## Drill sizes
Fraction | Decimal (in) | Exact (mm) | Nearest 0.1 mm | Nearest 0.5 mm | 0.5 mm minus exact
1/64 in | 0.0156 | 0.397 | 0.4 mm | 0.5 mm | +0.103
1/32 in | 0.0312 | 0.794 | 0.8 mm | 1.0 mm | +0.206
3/64 in | 0.0469 | 1.191 | 1.2 mm | 1.0 mm | -0.191
1/16 in | 0.0625 | 1.587 | 1.6 mm | 1.5 mm | -0.087
5/64 in | 0.0781 | 1.984 | 2.0 mm | 2.0 mm | +0.016
3/32 in | 0.0938 | 2.381 | 2.4 mm | 2.5 mm | +0.119
7/64 in | 0.1094 | 2.778 | 2.8 mm | 3.0 mm | +0.222
1/8 in | 0.1250 | 3.175 | 3.2 mm | 3.0 mm | -0.175
9/64 in | 0.1406 | 3.572 | 3.6 mm | 3.5 mm | -0.072
5/32 in | 0.1562 | 3.969 | 4.0 mm | 4.0 mm | +0.031
11/64 in | 0.1719 | 4.366 | 4.4 mm | 4.5 mm | +0.134
3/16 in | 0.1875 | 4.762 | 4.8 mm | 5.0 mm | +0.238
13/64 in | 0.2031 | 5.159 | 5.2 mm | 5.0 mm | -0.159
7/32 in | 0.2188 | 5.556 | 5.6 mm | 5.5 mm | -0.056
15/64 in | 0.2344 | 5.953 | 6.0 mm | 6.0 mm | +0.047
1/4 in | 0.2500 | 6.350 | 6.4 mm | 6.5 mm | +0.150
17/64 in | 0.2656 | 6.747 | 6.7 mm | 6.5 mm | -0.247
9/32 in | 0.2812 | 7.144 | 7.1 mm | 7.0 mm | -0.144
19/64 in | 0.2969 | 7.541 | 7.5 mm | 7.5 mm | -0.041
5/16 in | 0.3125 | 7.938 | 7.9 mm | 8.0 mm | +0.062
21/64 in | 0.3281 | 8.334 | 8.3 mm | 8.5 mm | +0.166
11/32 in | 0.3438 | 8.731 | 8.7 mm | 8.5 mm | -0.231
23/64 in | 0.3594 | 9.128 | 9.1 mm | 9.0 mm | -0.128
3/8 in | 0.3750 | 9.525 | 9.5 mm | 9.5 mm | -0.025
25/64 in | 0.3906 | 9.922 | 9.9 mm | 10.0 mm | +0.078
13/32 in | 0.4062 | 10.319 | 10.3 mm | 10.5 mm | +0.181
27/64 in | 0.4219 | 10.716 | 10.7 mm | 10.5 mm | -0.216
7/16 in | 0.4375 | 11.112 | 11.1 mm | 11.0 mm | -0.112
29/64 in | 0.4531 | 11.509 | 11.5 mm | 11.5 mm | -0.009
15/32 in | 0.4688 | 11.906 | 11.9 mm | 12.0 mm | +0.094
31/64 in | 0.4844 | 12.303 | 12.3 mm | 12.5 mm | +0.197
1/2 in | 0.5000 | 12.700 | 12.7 mm | 12.5 mm | -0.200
33/64 in | 0.5156 | 13.097 | 13.1 mm | 13.0 mm | -0.097
17/32 in | 0.5312 | 13.494 | 13.5 mm | 13.5 mm | +0.006
35/64 in | 0.5469 | 13.891 | 13.9 mm | 14.0 mm | +0.109
9/16 in | 0.5625 | 14.287 | 14.3 mm | 14.5 mm | +0.213
37/64 in | 0.5781 | 14.684 | 14.7 mm | 14.5 mm | -0.184
19/32 in | 0.5938 | 15.081 | 15.1 mm | 15.0 mm | -0.081
39/64 in | 0.6094 | 15.478 | 15.5 mm | 15.5 mm | +0.022
5/8 in | 0.6250 | 15.875 | 15.9 mm | 16.0 mm | +0.125
41/64 in | 0.6406 | 16.272 | 16.3 mm | 16.5 mm | +0.228
21/32 in | 0.6562 | 16.669 | 16.7 mm | 16.5 mm | -0.169
43/64 in | 0.6719 | 17.066 | 17.1 mm | 17.0 mm | -0.066
11/16 in | 0.6875 | 17.462 | 17.5 mm | 17.5 mm | +0.038
45/64 in | 0.7031 | 17.859 | 17.9 mm | 18.0 mm | +0.141
23/32 in | 0.7188 | 18.256 | 18.3 mm | 18.5 mm | +0.244
47/64 in | 0.7344 | 18.653 | 18.7 mm | 18.5 mm | -0.153
3/4 in | 0.7500 | 19.050 | 19.0 mm | 19.0 mm | -0.050
49/64 in | 0.7656 | 19.447 | 19.4 mm | 19.5 mm | +0.053
25/32 in | 0.7812 | 19.844 | 19.8 mm | 20.0 mm | +0.156
51/64 in | 0.7969 | 20.241 | 20.2 mm | 20.0 mm | -0.241
13/16 in | 0.8125 | 20.637 | 20.6 mm | 20.5 mm | -0.137
53/64 in | 0.8281 | 21.034 | 21.0 mm | 21.0 mm | -0.034
27/32 in | 0.8438 | 21.431 | 21.4 mm | 21.5 mm | +0.069
55/64 in | 0.8594 | 21.828 | 21.8 mm | 22.0 mm | +0.172
7/8 in | 0.8750 | 22.225 | 22.2 mm | 22.0 mm | -0.225
57/64 in | 0.8906 | 22.622 | 22.6 mm | 22.5 mm | -0.122
29/32 in | 0.9062 | 23.019 | 23.0 mm | 23.0 mm | -0.019
59/64 in | 0.9219 | 23.416 | 23.4 mm | 23.5 mm | +0.084
15/16 in | 0.9375 | 23.812 | 23.8 mm | 24.0 mm | +0.188
61/64 in | 0.9531 | 24.209 | 24.2 mm | 24.0 mm | -0.209
31/32 in | 0.9688 | 24.606 | 24.6 mm | 24.5 mm | -0.106
63/64 in | 0.9844 | 25.003 | 25.0 mm | 25.0 mm | -0.003
1 in | 1.0000 | 25.400 | 25.4 mm | 25.5 mm | +0.100
Exact conversions: 1 in = 25.4 mm. Metric drills come in 0.1 mm steps (small sizes) and 0.5 mm steps (common sets).
Example: 1/8 in = 3.175 mm (use 3.2 mm); 12.5 mm = 0.492 in (between 31/64 and 1/2 in).
For tapping or clearance holes, use a tap drill chart; for wood a slightly larger or smaller metric bit is usually fine.